## Sheet2
MIPI DSI Pixel clock calculation
Horizontal Parameters |  |  |  | Vertical Parameters
Parameter | Symbol | Value | Units | Parameter | Symbol | Value | Units
Horizontal Sync/ Horizontal Low pulse width | HS | 24 | DCK | Vertical Sync/ Vertical Low pulse width | VS | 2 | Line(s)
Horizontal Back porch | HBP | 24 | DCK | Vertical Back porch | VBP | 10 | Line(s)
Horizontal Front Porch | HFP | 72 | DCK | Vertical Front Porch | VFP | 12 | Line(s)
Horizontal Active Area | HDISP | 800 | DCK | Vertical Active Area | VDISP | 1280 | Line(s)
Total Clocks per line |  | 920 | Clocks/line | Lines per frame |  | 1304 | Line(s)/frame
BPP in bits | 24
BPP in bytes | 3
Lanes | 4
Refresh Rate | 60
Total Pixel | 71980800 | HZ
Bit clock | 431884800 | HZ
Byte clock | 53985600 | HZ
Dsiclk | 215942400 | HZ
Dsipclk | 71980800 | HZ
Mipiclock (Truly) | 215942400 | HZ

## Sheet3
Parameters | Values
Width | 640
Height | 480
FPS | 30
BITS/PIXEL | 24
Blank interval | 1.35
Pixel clock | 298598400
Total MIPI data rate | 298598400
For a 2-lane interface | 74649600